## MetroSnap
Rinspeed MetroSnap
Technical data |  | Technische Daten
Measurements Base Vehicle |  | Masse Basisfahrzeug
Length | 3'699 mm | Länge
Width | 1'764 mm | Breite
Height | 1'800 mm | Höhe
Wheelbase Skateboard | 2'700 mm | Radstand
Empty Weights | Skateboard app. 690 kg | Leergewichte
Pax Pod app. 500 kg
Cargo Pod app. 580 kg
Powertrain |  | Antrieb
Electric Motor | Drehstrom-Asynchron-Elektromotor | Elektromotor
Three-phase Asynchronous Electric Motor
Torque | 57 Nm | Drehmoment
Power Train | Hinterachse / Rear Axle | Kraftübertragung
Batteries Pod/Skateboard | 12.2 kW - Lithium-Ionen | Batterien Pod/Skateboard
Thermal Conductive Plastics | Barlog | Wärmeleitende Kunststoffe
Battery-as-a-Service | Clean Energy Global | Battery-as-a-Service
Performances |  | Werte
Top Speed | app. 85 km/h | Höchstgeschwindigkeit
Electric Range | app. 130 km | Reichweite elektrisch
Vehicle setup |  | Fahrzeugaufbau
Body | Composite Struktur mit Stahl-Chassis | Karosserie
Composite with Steel Chassis
3D Printing | Stratasys | 3D-Druck
Capacity | 6 | Sitzplätze
Seats | Boeing 737 Aircraft | Sitze
Interior Design and Materials | Kolon / Lenzing | Innenraum-Design und
| Stahl / Strähle+Hess | -Materialien
LED Technologies | Osram | LED-Technologien
Front and rear Lights | Prettl | Front- und Heckleuchten
Tires |  | Bereifung
Front and rear Tires | 225/35-18 | Bereifung vorne und hinten
Front and rear Wheels | Borbet Type Y - 8 x 18" | Felgen vorne und hinten
Miscellaneous |  | Verschiedenes
Drive-by-wire System | Schaeffler Paravan | Drive-by-Wire-System
Acustic and Heat Shielding | Foampartner | Akustik- und Wärmedämmung
Sound System and Digital Cockpit | Harman | Sound-System and Digital Cockpit
Thermomanagement | Eberspächer | Thermomanagement
Lidar Sensors | Ibeo | Lidar-Sensoren
Autonomous Driving Platform | TTTech | AD-Compute-Plattform
Energy and Signal Transfer | Harting | Energie - und Signalübertragung
Testing Certificates | Dekra | Prüfungszertifikate
MetroSnap Eco System and | ESG / EY | MetroSnap Eco-System und
-Management | MHP / SAP | -Management
Insurance Services | Zürich | Versicherungsservices
Payment Services | Wirecard | Bezahlservices
All data without guarantee |  | Alle Angaben ohne Gewähr