## microSNAP
Rinspeed microSNAP
Technische Daten |  | Technical data
Masse Basisfahrzeug |  | Measurements Base Vehicle
Länge | 2'626 mm | Length
Breite | 1'335 mm | Width
Höhe | 1'708 mm | Height
Radstand | 1'686 mm | Wheelbase base vehicle
Leergewicht | app. 730 kg | Empty weight
Antrieb |  | Powertrain
Antrieb | Mahle 13 kW | Power
Drehstrom-Asynchron-Elektromotor
Three-phase asynchronous electric motor
Drehmoment | 57 Nm | Torque
Kraftübertragung | Hinterachse / rear axle | Power train
Batterie | 6.1 kW - Lithium-Ionen | Battery
Werte |  | Performances
Höchstgeschwindigkeit | app. 75 km/h | Top speed
Reichweite elektrisch | app. 95 km | Electric range
Fahrzeugaufbau |  | Vehicle setup
Karosserie | Composite Struktur mit Stahl-Chassis | Body
Composite with steel chassis
Sitzplätze | 2 | Capacity
Sitze | Lear | Seats
Sitzkühlung-/heizung | Gentherm | Seat cooling and heating
Iris-Scanner | Gentex | Iris-Scanner
Innenraum-Design und | Bader / Kolon / Lenzing / Schoeller / | Interior design and
-Materialien | Stahl / Strähle+Hess | materials
LED-Technologien | Osram | LED technologies
Frontleuchten | Prettl | Front lights
Bereifung |  | Tires
Bereifung vorne + hinten | 195/40 - 17 | Front and rear tires
Felgen vorne + hinten | AEZ 6.5 x 17" | Front and rear wheels
Verschiedenes |  | Miscellaneous
Drive-by-Wire-System | Joysteer | Drive-by-wire system
Akustik- und Wärmedämmung | Foampartner | Acustic and heat shielding
Speakers | Harman | Speakers
Thermomanagement | Eberspächer | Thermomanagement
Lidar-Sensoren | Ibeo | Lidar sensors
Funktionales Sicherheitskonzept | HFM | Functional safety concept
AD-Compute-Plattform | NXP Bluebox | Autonomous Driving Platform
AD Fahrsoftware | Luxoft | Autonomous Driving Software
Ladestecker | Harting | Charging plug
Prüfungszertifikate | Dekra | Testing certificates
Level 5 HMI-Design | BambooApps | Level 5 HMI design
Snap Eco-System/-Management | EY/ MHP / SAP | Snap eco system/-management
Alle Angaben ohne Gewähr |  | All data without guarantee